## RpiPico_Agriboard
Reference(s) | Value | Footprint | MPN | Vendor | Qty
C22 | 1u | Capacitor_SMD:C_0603_1608Metric | 0603B105K250NT | LCSC | 1
C25, C27, C32 | 10u | Capacitor_SMD:C_0603_1608Metric | CL10A106MQ8NNNC | LCSC | 3
C28 | 330p | Capacitor_SMD:C_0603_1608Metric | CC0603JRNPO9BN331 | LCSC | 1
C29 | 100p | Capacitor_SMD:C_0603_1608Metric | CC0603JRNPO9BN101 | LCSC | 1
D2 | SS56 | Diode_SMD:D_SMA | SS56 | LCSC | 1
J27 | Conn_02x05_Odd_Even | Connector_PinHeader_2.54mm:PinHeader_2x05_P2.54mm_Vertical | PZ254V-12-10P | LCSC | 1
L8 | IHLP2525CZER8R2M01 | Inductor_SMD:L_Vishay_IHLP-2525 | IHLP2525CZER8R2M01 | LCSC | 1
Q1, Q6, Q8 | HSL10P06 | Package_TO_SOT_SMD:SOT-223 | HSL10P06 | LCSC | 3
R17 | 1.54K | Resistor_SMD:R_0402_1005Metric | WR04X1541FTL | LCSC | 1
R19 | 69.8K | Resistor_SMD:R_0402_1005Metric | RC0402FR-0769K8L | LCSC | 1
U2 | W25Q16JVUXIQ | Package_SON:WSON-8-1EP_3x2.5mm_P0.5mm_EP1.2x1.5mm_PullBack | W25Q128JVSIQ | LCSC | 1
U9 | MCP73833-AMI_UN | digikey-footprints:MSOP-10_W3mm | MCP73833T-AMI/UN | LCSC | 1
U10 | LM3480-5.0 | Package_TO_SOT_SMD:SOT-23 | LM3480IM3X-5.0/NOPB | LCSC | 1
D16 | LED | LED_SMD:LED_0603_1608Metric | SZYY0603O | LCSC | 1
D15 | LED | LED_SMD:LED_0603_1608Metric | SZYY0603G | LCSC | 1
U11 | BU4228G-TR | Package_SO:TSOP-5_1.65x3.05mm_P0.95mm | BU4228G-TR | LCSC | 2 | 1
R38 | 1M | Resistor_SMD:R_0402_1005Metric | RC0402FR-071ML | LCSC | 1
C35 | 150u | Capacitor_SMD:CP_Elec_10x10.5 | RVT1H151M1010 | LCSC | 1
C39 | 330u | Capacitor_SMD:CP_Elec_6.3x7.7 | VP1C331M0607 | LCSC | 1
C40 | 47u | Capacitor_SMD:C_0805_2012Metric | C2012X5R1A476MTJ00E | LCSC | 1
Q3 | AP3404 | Package_TO_SOT_SMD:SOT-23 | AP3404 | LCSC | 1
R37 | 732K | Resistor_SMD:R_0402_1005Metric | 0402WGF7323TCE | LCSC | 1
R39 | 100K | Resistor_SMD:R_0402_1005Metric | RC0402FR-07100KL | LCSC | 4
U12 | TPS61022 | greencharge-footprints:CONV_TPS61022RWUR | TPS61022RWUR | LCSC | 1
U5 | LM2596S-5 | Package_TO_SOT_SMD:TO-263-5_TabPin3 | LM5118MHX/NOPB | LCSC | 1
C25, C27, C32, C37, C41 | 10u | Capacitor_SMD:C_0603_1608Metric | GRM188R6YA106MA73D | LCSC | 5
D4 | SS54 | Diode_SMD:D_SMB | SS54 | LCSC | 1
C40 | 47u | Capacitor_SMD:C_0805_2012Metric | C2012X5R1A476MTJ00E | LCSC | 1